## Matériel
ELECTRONIQUE
Molitor USO - Black plastic tube | https://molitor-berlin.de/en/product/uso-handset/ | 6
Chargeur Micro USB 5V 2A | https://www.amazon.fr/gp/product/B00U88KSHO/ref=ox_sc_act_title_2?smid=A3EDQJD944DQ8X&psc=1 | 6
Module de recharge sans fil 106990017 | https://www.gotronic.fr/art-module-de-recharge-sans-fil-106990017-31351.htm | 6
Module lecteur RFID 125 kHz 113990042 | https://www.gotronic.fr/art-module-lecteur-rfid-125-khz-113990042-21511.htm | 6
DC-DC Step-up 0.9-5V to 5V | https://www.amazon.fr/gp/product/B07ZDJPMPJ/ref=sw_img_1 | 6
Accu LiPo 3,7 Vcc 2000 mAh L903759 | https://www.gotronic.fr/art-accu-lipo-3-7-vcc-2000-mah-l903759-31714.htm | 6
SD Card | https://www.amazon.fr/Samsung-32GB-Micro-UHS-I-Adapter/dp/B06XFSZGCC/ | 6
TTGO T8 ESP32 v1.7 | https://fr.aliexpress.com/item/32851423415.html | 6
DAC PCM5102 | https://www.amazon.fr/gp/product/B07QBY5Y9K/ref=ppx_yo_dt_b_asin_title_o02_s00?ie=UTF8&psc=1 | 6
R 100K (diviseur VBUS) | https://fr.rs-online.com/web/p/resistances-a-montage-en-surface/6696626 | 12
TVS | https://www.mouser.fr/ProductDetail/625-SA5.0CA-E3-54 | 6
Bouton RST + LED | https://fr.rs-online.com/web/p/boutons-poussoirs/8207527 | 6
R 4K (Btn led) | https://fr.rs-online.com/web/p/resistances-a-montage-en-surface/6696578 | 6
Presse étoupe spirale | https://fr.rs-online.com/web/p/products/8229603/ | 6
JST connector LED + BTN: 4 pins | https://fr.aliexpress.com/item/4000120545240.html?spm=a2g0o.order_list.0.0.25e95e5bWIZWAp&gatewayAdapt=glo2fra | 6
JST connector Casque: 2 pins | https://fr.aliexpress.com/item/4000120545240.html?spm=a2g0o.order_list.0.0.25e95e5bWIZWAp&gatewayAdapt=glo2fra | 6
JST connector Coil: 2pins | https://fr.aliexpress.com/item/4000120545240.html?spm=a2g0o.order_list.0.0.25e95e5bWIZWAp&gatewayAdapt=glo2fra | 6
Vis sans tête M3 6mm | https://fr.rs-online.com/web/p/vis-sans-tete/0529911 | 12
PCB |  | 6
IMPRESSION 3D
Nylon PA12
Technologie HP
Multijet Fusion (MJF)
Finition Lissage chimique
Guide de design Nylon PA12 MJF
Epaisseur paroi min 2mm
Jeu espacement 0,5mm entre les 2 pièces
ASSEMBLAGE
Ordre de soudure
R + TVS + JST
JST BTN (câble passé dans boitier) | Red-Black -> Long pins (LED)
RFID | White-Yellow -> Short pins (BTN)
TTGO
PCM5102